## List1
Príloha č. 2 Zmluvy o dielo
Výkaz výmer -- "Bazénové zariadenie detského bazéna a úprava technológie plaveckého bazéna" na kúpalisku Kalinčiakova ul. Modra
p.č. | Predmet dodávky | Jedn. mn. | Množstvo v j. mn. | JC bez DPH | Spolu bez DPH
1. | Bazénová fólia Alkorplan 2000 protišmyková, UV stabilizovaná - jadranská modrá – určená na dno bazéna | m2 | 18 |  | 0
2. | Bazénová fólia alkorplan 2000, UV stabilizovaná s akrylovou vrstvou - jadranská modrá – určená na steny bazéna | m2 | 18 |  | 0
3. | Geotextília - podklad pod bazénovú fóliu - 350g/m2 - žehlená | m2 | 32 |  | 0
4. | Lepidlo vhodné pre nalepenie geotextílie na betónové steny - 5 kg/bal | bal. | 1 |  | 0
5. | Poplastované profilové lišty na oplechovanie bazéna pod fóliu 4x2x200 cm | ks | 16 |  | 0
6. | Hliníkové nity 4,8 x 26 mm, 200 ks bal | bal. | 1 |  | 0
7. | Tekutý tmel alkorplan – jadranská modrá – 1 L | L | 1 |  | 0
8. | Kompletní filtračné zariadenie s priemerom filtračnej nádoby min. D350mm a filtračným čerpadlom min. 4m3/hod | bal. | 1 |  | 0
9. | Filtračný piesok 25 kg - frakcia 0,4-0,8 mm | bal. | 2 |  | 0
10. | Recirkulačná tryska s bieleho ABS plastu vhodná pre bazény s fóliou | ks | 2 |  | 0
11. | Dnová výpusť s bieleho ABS plastu vhodná pre bazény s fóliou | ks | 1 |  | 0
12. | Skimmer s bieleho ABS plastu vhodný pre bazény s fóliou - min. prietok 7m3/hod | ks | 1 |  | 0
13. | Inštalačný materiál - potrubné rozvody, ventily,tvarovky a lepidlo - komplet | celok | 1 |  | 0
14 | Práca - izolácia bazénového telesa bazénovou fóliou - komplet | celok | 1 |  | 0
15. | Práca - montáž trysiek, skimmera, dnovej výpuste a všetkých bazénových rozvodov - komplet | celok | 1 |  | 0
16. | Tepelné čerpadlo - tepelný výkon 26 kW, el. príkon 4,44 kW, prietok 10m3/hod, funkcia chladenia | ks | 4 |  | 0
17. | Podstavec tepelného čerpadla | ks | 32 |  | 0
18. | Hydraulické vyregulovaie vodných okruhov certifikovaným prístrojom na to určeným | okruh | 4 |  | 0
19. | Inštalačný materiál potrebný na zapojenie do bazén. okruhu , vzdialenosť 7 m + bypass - pre 4 tepelné čerpadlá | celok | 1 |  | 0
20. | Práca - zapojenie do bazénového okruhu - 4 tep. čerpadlá - komplet | celok | 1 |  | 0
21. | Ostatný spotrebný materiál - spolu | celok | 1 |  | 0
22. | Dopravné náklady - spolu | celok | 1 |  | 0
|  |  | Spolu bez DPH |  | 0
| Dňa : .................. |  | DPH | 20% | 0
| Zostavil : |  | celkom s DPH |  | 0