## List1
Príloha č. 1
Letné kúpalisko Modra
Veľký bazén 25,0 x 12,5 m, hĺbka 1,35 m
| Položkovitý rozpis | Množstvo | M. J. | Cena za M.J. | Cena celkom bez DPH
1/. | technologické rozvody dna bazéna:
| Tryska dnová plast s mosadznými zápusťami pre šroby / fólia | 20 | ks | 0 | 0
| Dnová vpusť 355x355mm, sklolaminát , pripojenie d110, príruba s mosadznými zápusťami pre šroby / fólia | 2 | ks | 0 | 0
| Rúra d140 PVC-U PN10 | 20 | m | 0 | 0
| Rúra d125 PVC-U PN10 | 10 | m | 0 | 0
| Rúra d110 PVC-U PN10 | 15 | m | 0 | 0
| Rúra d90 PVC-U PN10 | 10 | m | 0 | 0
| Rúra d75 PVC-U PN10 | 30 | m | 0 | 0
| Rúra d63 PVC-U PN10 | 30 | m | 0 | 0
| Rúra d50 PVC-U PN10 | 25 | m | 0 | 0
| Koleno d110 90° PVC-U PN16 | 6 | ks | 0 | 0
| Koleno d90 90° PVC-U PN16 | 2 | ks | 0 | 0
| Koleno d63 90° PVC-U PN16 | 4 | ks | 0 | 0
| Koleno d50 90° PVC-U PN16 | 10 | ks | 0 | 0
| Koleno d50/40 90° PVC-U PN16 | 20 | ks | 0 | 0
| T kus d140 PVC-U PN16 | 6 | ks | 0 | 0
| T kus d125 PVC-U PN16 | 2 | ks | 0 | 0
| T kus d110 PVC-U PN16 | 2 | ks | 0 | 0
| T kus d75 PVC-U PN16 | 12 | ks | 0 | 0
| T kus d63 PVC-U PN16 | 10 | ks | 0 | 0
| Redukcia krátka d140/d125 | 2 | ks | 0 | 0
| Redukcia krátka d140/d110 | 4 | ks | 0 | 0
| Redukcia krátka d125/d110 | 4 | ks | 0 | 0
| Redukcia krátka d110/d90 | 2 | ks | 0 | 0
| Redukcia krátka d110/d75 | 8 | ks | 0 | 0
| Redukcia krátka d90/d75 | 4 | ks | 0 | 0
| Redukcia krátka d75/d63 | 10 | ks | 0 | 0
| Redukcia krátka d75/d50 | 16 | ks | 0 | 0
| Redukcia krátka d63/d50 | 12 | ks | 0 | 0
| mufňa d140 PN16 | 2 | ks | 0 | 0
| prírubový komplet d110, príruba+nátrubok+šroby+tesnenie | 2 | ks | 0 | 0
| uzatváracia klapka d140 + prírubový komplet d140, príruba+nátrubok+šroby+tesnenie | 1 | ks | 0 | 0
| Guľový ventil d75 PVC-U PN16 | 4 | ks | 0 | 0
| lepidlo Tangit - alebo alternatíva - 1000ml | 15 | ks | 0 | 0
| čistič Tangit - alebo alternatíva - 1000ml | 15 | ks | 0 | 0
| montážne práce | 1 | kompl. | 0 | 0
| montážny materiál, kotevný, upevňovací materál, objímky, kotvy, úchytky | 1 | kompl. | 0 | 0
| Spolu bez DPH za technologické rozvody bazéna: |  |  |  | 0 | 0
2/. | bazénová fólia:
| bazénová fólia ELBE SBGD 150 SUPRA /alebo alternatíva/- bazén | 537.75 | m² | 0 | 0
| bazénová fólia ELBE STG 200 /alebo aleternatíva/ protišmyková fólia | 20.8 | m² | 0 | 0
| expanzné nity Ø 4,2 - 1,6 mm | 200 | ks | 0 | 0
| nosný PVC poplastovaný plechový profil Vyplanil - L 50x20 mm 2,0m | 125 | ks | 0 | 0
| geotextília FILTEK /alebo alternatíva/ 400 g/m² | 502 | m² | 0 | 0
| zálievka | 5 | ks | 0 | 0
| lepidlo AL PLUS 5,00 kg | 3 | ks | 0 | 0
| montážne práce bazénovej fólie - bazén + žliabky + bankety | 1 | kompl. | 0 | 0
| montážny materiál /tmely Mamut/Trex, nity, šroby, lepidlo/ | 1 | kompl. | 0 | 0
| prestup potrubia PVC / d75 | 20 | ks | 0 | 0
| Spolu bez DPH za bazénovú fóliu: |  |  |  | 0 | 0
3/. | práce - príprava telesa bazéna:
| zrušenie pôvodných bočných trysiek, vyrezanie, vyspravenie otvorov laminovaním, vyrovnanie povrchu 20 ks trysiek | 1 | kompl. | 0 | 0
| Spolu bez DPH za prípravu telesa bazéna: |  |  |  | 0 | 0
| Cena celkom bez DPH: |  |  |  |  | 0
Firma:
kontakt: